## POPIS DEL - FAZA 1
POPIS DEL
OBNOVA CESTE RIMSKE TOPLICE - SENOŽEČE - ZIDANI MOST
L = 800 m
OPOMBA: upoštevane so dejanske mere z upoštevanjem naklona ceste
I. | PRIPRAVLJALNA DELA |  | enota | količina | cena/enoto | SKUPAJ
| 1.1 | detajlna zakoličba osi ceste - podatki dosegljivi pri projektantu
|  |  | m | 800 | 0 | 0
| 1.2 | postavitev prečnih profilov z zavarovanjem osi
|  |  | kom | 45 | 0 | 0
| 1.3 | zakoličba podzemnih vodov in sodelovanje z upravljalcem komunalij
|  |  | kpl | 0 | 0 | 0
| 1.4 | Označba vozišča za polovično zaporo prometa s postavitvijo predpisanih zapornic in prometnih znakov
|  |  | kpl | 1 | 0 | 0
| 1.5 | rezanje asfalta debeline do 10 cm na prehodih in stikih staro novo
|  | priključitev na obstoječo asfaltno cesto | m | 13 | 0 | 0
| 1.6 | rezkanje obstoječega asfalta debeline 3 cm, širine 20 cm, z nakladanjem in odvozom na deponijo izvajalca - za izdelavo stika staro novo
|  |  | m | 13 | 0 | 0
| 1.7 | odstranitev panjev od fi 20 do fi 50 z strojnim izkopom, nakladanjem in z spravilom z gradbišča na razdalji do 5 km
|  |  | kom | 5 | 0 | 0
| 1.8 | posek grmičevja in manjših dreves do ∅ 10 cm z nakladanjem in z spravilom z gradbišča na razdalji do 5 km
|  |  | m2 | 250 | 0 | 0
|  | PRIPRAVLJALNA DELA SKUPAJ |  |  |  | 0
II. | SPODNJI USTROJ
| 2.1 | strojni izkop zemljine II.ktg ob cestišču z nakladanjem in odvozom na gradbiščno deponijo.
|  |  | m3 | 379 | 0 | 0
| 2.2 | strojni izkop zemljine III.ktg s premetom na mesto nasipa
|  |  | m3 | 205 | 0 | 0
| 2.3 | strojni izkop zemljine III.ktg z nakladanjem in odvozom na trajno deponijo v oddaljenosti 5 km
|  |  | m3 | 932 | 0 | 0
| 2.4 | strojni izkop zemljine IV.ktg z nakladanjem in odvozom na trajno deponijo v oddaljenosti 5 km
|  |  | m3 | 284 | 0 | 0
| 2.5 | strojni izkop-pikiranje zemljine V.ktg z nakladanjem in odvozom na trajno deponijo v oddaljenosti 5 km
|  |  | m3 | 95 | 0 | 0
| 2.6 | ročni izkop zemljine III.ktg na območju inštalacijskih vodov z odmetom na rob jarka
|  |  | m3 | 5 | 0 | 0
| 2.7 | strojno planiranje z gredarjem in utrjevanje spodnjega ustroja po izkopu
|  |  | m2 | 3300 | 0 | 0
| 2.8 | vgrajevanje peščeno-zemeljskega materiala z utrjevanjem v plasteh po 30 cm do zbitosti na končnem sloju 40 Mpa - nasip; material od izkopa
|  |  | m3 | 205 | 0 | 0
| 2.9 | dobava in polaganje drenažnega filca 300g/m2 pod tamponom na območju ilovnatega predela
|  |  | m2 | 220 | 0 | 0
|  | SPODNJI USTROJ SKUPAJ |  |  |  | 0
III. | ZGORNJI USTROJ
| 3.1 | dobava in vgrajevanje tamponskega prodca -drobljenec (deb 0-32) v skupni debelini 40 cm, strojno raztiranje tampona, planiranje do točnosti +/- 1 cm, valjanje in utrjevanje do zbitosti 100 MPa skupaj s prevozom - tampon v zbitem stanju. (odpornost proti drobljenju po metodi (LA) mora biti manjša od 30% pred oz po vgradnji)
|  | cesta in priključki | m3 | 1350 | 0 | 0
|  | na mestu izdelave stopnic | m3 | 1 | 0 | 0
| 3.2 | dobava in vgrajevanje tamponskega drobljenca(deb 0-65) v skupni debelini min. 20 cm, strojno raztiranje materiala, planiranje do točnosti +/- 3 cm, valjanje in utrjevanje do zbitosti 80 MPa skupaj s prevozom.
|  | cesta in priključki | m3 | 672 | 0 | 0
| 3.3 | izdelava kamnite grede : dobava skal premera 20 - 50 cm z vtisom v spodnji ustroj ter zasutje z gruščem 0 - 150 mm (60%skal in 40% nasutja) skupaj z planiranjem, utrjevanjem in prevozom na mestu močvirnato-ilovnatega področja.
|  | (po potrditvi geologa) | m3 | 85 | 0 | 0
| 3.4 | dosutje bankin v debelini 6 cm s finejšim gramoznim materialom, planiranje in utrjevanje v širini 0,50 m
|  |  | m | 642 | 0 | 0
| 3.5 | dobava in vgrajevanje asfalta v debelini 6 cm- vozišče skupaj z razširitvami - asfalt AC 16 surf B 70/100 A4 - 6 cm
|  | vozišče + priključki + asfaltna bankina | m2 | 2510 | 0 | 0
| 3.6 | dobava in vgrajevanje asfaltne mulde v debelini 6 cm in širine 0.5 m- povozna mulda - asfalt AC 16 surf B 70/100 A4 - 6 cm
|  |  | m | 861 | 0 | 0
| 3.7 | dobava in polaganje geomreže med tamponom na globini 20 cm skupaj z vsemi pomožnimi deli in prevozi.
|  | na metu izvedbe kamnite grede | m2 | 180 | 0 | 0
| 3.8 | dobava in vgrajevanje travnih tlakovcev odpornih na sol, ter zasip z finim peskom.
|  | stopnice | m2 | 2.5 | 0 | 0
| 3.9 | dobava in polaganje vrtnih betonskih robnikov dim 5/25 na betonsko podlago deb 10 cm, C 16/20 ter zalitjem fug z cementno malto
|  | - stopnice | m | 8 | 0 | 0
|  | ZGORNJI USTROJ SKUPAJ |  |  |  | 0
IV. | ODVODNJAVANJE
| 4.1 | strojno ročni izkop (80/20%) v terenu III. Ktg, z odmetom materiala na rob jarka - propusti, jaški ,cevi
|  |  | m3 | 140 | 0 | 0
| 4.2 | dobava in polaganje PVC cevi SN - CR 8 (za prometno obtežbo) na betonsko posteljico in peščenim zasutjem 20 cm nad cevjo, s pomožnimi deli in prevozi
|  | PVC fi 400 mm (prečni prepusti) | m' | 62.5 | 0 | 0
| 4.3 | Vzdolžno odvodnjavanje: dobava in polaganje PVC - DKC - drenažno kanalizacijska cevi na betonsko posteljico in drenažnim zasutjem D 8-150 nad cevjo (0,25m3/m), skupaj s PP POLST politlak folijo in pomožnimi deli ter prevozi.
|  | DKC SN8 fi 250 | m' | 57 | 0 | 0
|  | DKC SN8 fi 315 | m' | 78 | 0 | 0
| 4.4 | dobava in izdelava komplet revizijskih jaškov iz betonskih cevi dimenzij fi 600 mm, z LTŽ pokrovom in vtokom pod pokrovom vključno z izdelavo zavarovanja brežine z kamnom v betonu, izvedba priklopa cevi do fi 400 mm in vsem pomožnim materialom, globina jaška 1,0 m in pripravo betonske posteljice, komplet z prevozi in pomožnimi deli
|  |  | kom | 7 | 0 | 0
| 4.5 | dobava in izdelava komplet revizijskih jaškov iz betonskih cevi dimenzij fi 500 mm, z LTŽ pokrovom in vtokom pod pokrovom vključno z izdelavo zavarovanja brežine z kamnom v betonu, izvedba priklopa cevi do fi 250 mm in vsem pomožnim materialom, globina jaška 1,0 m in pripravo betonske posteljice, komplet z prevozi in pomožnimi deli
|  |  | kom | 2 | 0 | 0
| 4.6 | dobava in izdelava komplet revizijskih jaškov iz betonskih cevi dimenzij fi 800 mm, z LTŽ pokrovom in vtokom pod pokrovom vključno z izdelavo zavarovanja brežine z kamnom v betonu, izvedba priklopa cevi do fi 250 mm in vsem pomožnim materialom, globina jaška 1,0 m in pripravo betonske posteljice, komplet z prevozi in pomožnimi deli
|  |  | kom | 2 | 0 | 0
| 4.7 | izdelava kompletne iztočne glave kamen-beton za iztočno cev do fi 400 cm (Prepusti)
|  |  | kom | 6 | 0 | 0
| 4.8 | izdelava iztočne mulde z lomljenim kamnom deb.do fi 20 cm, vgrajen v beton C16/20 v skupni debelini 30 cm in fugiranjem s cementno malto, širina mulde 60 cm.
|  |  | m | 20 | 0 | 0
| 4.9 | zasip jarkov z izkopanim materialom in utrjevanje v plasteh po 20 cm
|  |  | m3 | 45 | 0 | 0
| 4.10 | nakladanje in odvoz odvečnega izkopanega materiala na trajno deponijo v oddaljenosti do 5 km
|  |  | m3 | 95 | 0 | 0
|  | ODVODNJAVANJE SKUPAJ |  |  |  | 0
V. | DRENAŽA
| 5.1 | zakoličba osi plitve drenaže
|  |  | m | 665 | 0 | 0
| 5.2 | strojno/ročni linijski (80/20%) izkop zemljine III ktg za plitvo drenažo z nakladanjem in odvozom na trajno deponijo razdalje do 5 km
|  |  | m3 | 200 | 0 | 0
| 5.3 | ročno planiranje izkopanega jarka za drenažo v širini 20 cm za plitvo drenažo
|  |  | m | 665 | 0 | 0
| 5.4 | dobava in polaganje midren drenažnih cevi skupaj s PP POLST politlak folijo in izdelavo betonske mulde širine 20 cm in debeline 8 cm iz C 12/15
|  | fi 110 mm | m | 665 | 0 | 0
| 5.5 | dobava in vgrajevanje drenažnega gramoza frakcij 8-32mm, 0,25 m3/m za plitvo drenažo
|  |  | m3 | 166 | 0 | 0
| 5.6 | izdelava priključkov drenažnih cevi na vtočne jaške
|  |  | kom | 8 | 0 | 0
|  | DRENAŽA SKUPAJ |  |  |  | 0
VI. | KAMNITO DRENAŽNO REBRO
| 6.1 | zakoličba, postavitev in zavarovanje prečnih profilov
|  |  | m | 18 | 0 | 0
| 6.2 | strojno/ročni linijski (80/20%) izkop zemljine III in IV ktg za drenažno rebro v kampadah z nakladanjem, odvozom in deponiranjem v trajni deponiji
|  |  | m3 | 90 | 0 | 0
| 6.3 | Dobava in vgradnja naklonskega podbetona C 10/15, debeline 15 - 20 cm v drenažni jarek.
|  |  | m3 | 2.2 | 0 | 0
| 6.4 | dobava in položitev trdostenske drenažne cevi DN 150 za izvedbo vzdolžne drenaže
|  |  | m | 18 | 0 | 0
| 6.5 | Dobava in vgrajevanje kamnitega drenažnega filtra, 40 cm nad temenom drenažne cevi
|  |  | m3 | 8 | 0 | 0
| 6.6 | dobava in vgrajevanje kamnitega drenažnega lomljenca mase do 1500 kg
|  |  | m3 | 32 | 0 | 0
| 6.7 | zasip krone drenažnega rebra z izkopanim materialom in optimalno vgradnjo
|  |  | m3 | 12 | 0 | 0
| 6.8 | izdelava priključkov drenažne cevi na vtočne jaške
|  |  | kom | 2 | 0 | 0
|  | KAMNITO DRENAŽNO REBRO SKUPAJ |  |  |  | 0
VII. | TESARSKA DELA
| 7.1 | montaža in demontaža enostranskega opaža za podporni zid kamen/beton skupaj z podpiranjem ter vsemi pomožnimi deli in prevozi.
|  | PODPORNI ZID 1,2,3 kamen/beton 1.4 m | m2 | 108 | 0 | 0
| 7.2 | opaževanje in razopaževanje venca višine 10 cm na vrhu podporne pete kamen/beton
|  | linijski opaž višine 15 cm | m | 82 | 0 | 0
|  | TESARSKA DELA SKUPAJ |  |  |  | 0
VIII. | ARMIRANO BETONSKA DELA
| 8.1 | strojno/ročni linijski (80/20%) izkop zemljine III in IV ktg z nakladanjem, odvozom in deponiranjem v trajni deponiji
|  | PODPORNI ZID 1,2,3 kamen/beton 1.4 m | m3 | 150 | 0 | 0
| 8.2 | dobava in vgrajevanje betona C 16/20 - podložni beton - 0.1 m
|  | PODPORNI ZID 1,2,3 kamen/beton 1.4 m | m3 | 5 | 0 | 0
| 8.3 | dobava in vgrajevanje betona C 25/30 v temelje in steno podpornih zidov skupaj z prevozom..
|  | PODPORNI ZID 1,2,3 kamen/beton 1.4 m | m3 | 21 | 0 | 0
| 8.4 | dobava in vgrajevanje armaturnih mrež B 500 A v podporne zidove skupaj z distančniki
|  |  | kg | 1152 | 0 | 0
| 8.5 | dobava in vgrajevanje betona C 25/30 v venec podporne pete skupaj z prevozom.
|  | PODPORNI ZID 1 in 3 kamen/beton 1.4 m | m3 | 1.33 | 0 | 0
| 8.6 | dobava in vgrajevanje oz zidanje kamnitega sklopa podpornega zidu in podporne pete iz kamnov prereza od fi 30 do fi 50 cm skupaj z fugiranjem stikov in vsemi pomožnimi deli in prevozi.
|  | PODPORNI ZID 1,2,3 kamen/beton 1.4 m | m3 | 52 | 0 | 0
| 8.7 | dobava in polaganje zaščitne polietilenske gumbaste folije za oblogo brežine kamen/beton
|  | podporni zid kamen/beton 1 | m2 | 276 | 3 | 828
|  | PODPORNI ZID 1,2,3 kamen/beton 1.4 m | m2 | 110 | 0 | 0
| 8.8 | dobava in izdelava izcednic iz podporne pete in obloge brežine kamen/beton iz PVC cevi fi 50 mm skupaj z vsemi dodatnimi deli in prevozi
|  |  | m | 50 | 0 | 0
|  | ARMIRANOBETONSKA DELA SKUPAJ |  |  |  | 0
IX. | ZAKLJUČNA DELA
| 9.1 | dobava in vgrajevanje jeklene cestne ograje višine 75 cm z zabijanjem v teren z vsemi pomožnimi deli skupaj z poševnimi zaključnicami (poševne zaključnice = 8 kom)
|  |  | m | 168 | 0 | 0
| 9.2 | dobava in vgrajevanje jeklene cestne ograje višine 75 cm z vijačenjem v AB venec z vsemi pomožnimi deli
|  |  | m | 40 | 0 | 0
| 9.3 | dobava in postavitev prometnega znaka komplet s stebričkom, temeljem, zemeljskimi deli in prevozom
|  | križišče z prednostno cesto: II-1 | kom | 1 | 0 | 0
| 9.4 | izdelava horizontalne prometne signalizacije - bela črta šir. 50 cm z enokomponentno tankoslojno barvo, debelina plasti suhe snovi je 250 mikronov
|  | V10: prekinjena široka prečna črta | m2 | 1.5 | 0 | 0
| 9.5 | humoziranje brežin z deponiranim humosom ter dobava semen in zatravitev brežin
|  |  | m2 | 1800 | 0 | 0
| 9.6 | čiščenje gradbene površine po gradbenih delih
|  |  | m | 800 | 0 | 0
|  | SKUPAJ ZAKLJUČNA DELA |  |  |  | 0
X. | DRUGA DELA
| 10.1 | geološki nadzor; sodelovanje z geologom-geomehanikom pri pripravi spodnjega ustroja z upoštevanjem nadaljnih navodil.
|  | vpis v gradbeni dnevnik | ur | 8 | 0 | 0
| 10.2 | izdelava varnostnega načrta
|  |  | kom | 1 | 0 | 0
| 10.3 | izdelava načrta organizacije gradbišča
|  |  | kom | 1 | 0 | 0
| 10.4 | izdelava izvedbenega načrta izvedenih del
|  |  | kom | 1 | 0 | 0
| 10.5 | Dobava, vgradnja in ročni zasip zaščitne PE cevi za optični kabel po zahtevi AKOS, fi 110 v dolžini 800m | m | 800 | 0 | 0
|  | SKUPAJ ZAKLJUČNA DELA |  |  |  | 0

## rekapitulacija
SKUPNA REKAPITULACIJA
OBNOVA CESTE RIMSKE TOPLICE - SENOŽEČE - ZIDANI MOST
L = 800 m
I. | PRIPRAVLJALNA DELA |  |  |  | 0
II. | SPODNJI USTROJ |  |  |  | 0
III. | ZGORNJI USTROJ |  |  |  | 0
IV. | ODVODNJAVANJE |  |  |  | 0
V. | DRENAŽA |  |  |  | 0
VI. | KAMNITO DRENAŽNO REBRO |  |  |  | 0
VII. | TESARSKA DELA |  |  |  | 0
VIII. | ARMIRANO BETONSKA DELA |  |  |  | 0
IX. | ZAKLJUČNA DELA |  |  |  | 0
X. | DRUGA DELA |  |  |  | 0
XI. | NEPREDVIDENA DELA( 10% od vseh del I - X) |  |  |  | 0
po predhodni potrditvi investitorja
| SKUPAJ VSA DELA brez DDV |  |  |  | 0
| - popust | ( | 0 | ) | 0
| SKUPAJ S POPUSTOM brez DDV |  |  |  | 0
| DDV | 22% |  |  | 0
| SKUPAJ Z DDV |  |  |  | 0