## PROJ. PREDRAČUN
POPIS DEL IN PREDZMERE (novelacija)
Šifra | Opis del | enota | količina | cena /enoto | znesek
1.0 | PREDDELA
1.1 | Zakoličba, postavitev in zavarovanje prečnih profilov | m | 23.6 | 0 | 0
1.2 | Ureditev polovične in delno popolne zapore ceste s postavitvijo ustrezne signalizacije | kom | 1 | 0 | 0
1.3 | Transport garniture za izkop pilotov fi 60 cm na gradbišče, organizacija delovišča in lokalnimi premiki na posamezne pilote | pav | 1 | 0 | 0
| Preddela skupaj |  |  |  | 0
2.0 | ZEMELJSKA DELA IN TEMELJENJE
2.1 | Izkop zemlje II. - III. ktg. za kamnaitega zidu, izvedbo vezne grede, drenaže in obnove ceste z nakladanjem, odvozom in deponiranjem materiala v trajni deponiji | m3 | 26 | 0 | 0
2.2 | Izkop trdne hribine IV. -VI. ktg. za temeljni del kamnitega zidu z nakladanjem, odvozom in deponiranjem materiala v trajni deponiji | m3 | 10.3 | 0 | 0
2.2 | Izkopi za pilote z garnituro za izkop pilotov fi 60 cm v težki zemljini | m' | 36.4 | 0 | 0
2.3 | Izkopi za pilote z garnituro za izkop pilotov fi 60 cm v trdni hribini | m' | 39.2 | 0 | 0
2.4 | Nakladanje in odvoz zemljin izkopov za pilote z deponiranjem v trajni deponiji | m3 | 27.3 | 0 | 0
2.5 | Kontrola zveznosti pilotov (25% števila pilotov) | kom | 4 | 0 | 0
2.6 | Dobava in vgradnja enozrnatega drenažnega zasipa | m3 | 2.6 | 0 | 0
2.7 | Dobava in vgradnja tamponskega lomljenca zasipa ziud in obnove ceste v debelini do 40 cm s komprimiranjem do optimalne gostote oziroma EV2 >100 Mpa | m3 | 15.6 | 0 | 0
2.8 | Izdelava delovnega platoja z izkopnim zemeljskim materialom | m3 | 8.5 | 0 | 0
| Zemeljska dela in temeljenje skupaj: |  |  |  | 0
3.0 | GRADBENA IN OBRTNIŠKA DELA
3.1 | Dobava in vgradnja naklonskega podbetona C 10/15, debeline 10 cm pod vezno gredo, vzdolžno drenažo in kamniti zid | m3 | 6 | 0 | 0
3.2 | Izdelava dvostranskega vezanega ravnega opaža vezne grede višine do 1 m | m2 | 17 | 0 | 0
Šifra | Opis del | enota | količina | cena /enoto | znesek
3.3 | Priprava in postavitev rebrastih žic iz visokovrednega jekla S500 B s premerom za srednje zahtevno ojačitev, piloti in vezna greda | kg | 2544.9 | 0 | 0
3.4 | Priprava in vgraditev vodonepropustnega cementnega betona C 25/30 na kontraktorski način v pilote | m3 | 30.3 | 0 | 0
3.5 | Priprava in vgraditev mešanice vodonepropustnega cementnega betona C 25/30 XF4, XC4 v vezno gredo | m3 | 8.3 | 0 | 0
3.6 | Odstranitev odvečnega betona z vrha pilotov s kompresorjem | m3 | 1.6 | 0 | 0
3.7 | Dobava in položitev trdostenske drenažne cevi DN 110 za izvedbo vzdolžne drenaže | m | 16.6 | 0 | 0
3.8 | Dobava in vgrajevanje zidnih kamnitih blokov volumna do 0.1 m3 za kamniti zid z litim betonskim vezivom C 16/20, razmerje kamen beton 60:40 z obdelavo fug | m3 | 31.6 | 0 | 0
3.9 | Dobava in vgradnja PVC cevnih izpustov fi 60 mm/2 m, dolžine 1.75 m | kom | 3 | 0 | 0
| Gradbena in obrtinška dela skupaj: |  |  |  | 0
4.0 | OBNOVA IN OPREMA CESTIŠČA
4.1 | Rezanje asfalta v območju sanacije | m' | 10.4 | 0 | 0
4.2 | Dobava in vgradnja asfaltnega sloja AC 16 base B50/70 A4, debeline 8 cm | m2 | 85.6 | 0 | 0
4.3 | Dobava in vgradnja sidrane jeklene varnostne ograje JVO N2 W6 stebri na 4 m s poševnima zaključnicama dolžine 4.0 m | m' | 30 | 0 | 0
| Obnova in oprema cestišča skupaj |  |  |  | 0
5.0 | TUJE STORITVE
5.1 | Projektantski nadzor | ur | 8 | 0 | 0
5.2 | Geotehnični nadzor | ur | 15 | 0 | 0
5.3 | Izdelava geodetskega načrta in projekta izvedenih del – PID | kom | 1 | 0 | 0
| Tuje storitve skupaj: |  |  |  | 0
| SKUPAJ EUR |  |  |  | 0
| NEPREDVIDENA ALI VEČDELA 5% |  |  |  | 0
| SKUPAJ BREZ DDV: |  |  |  | 0
| DDV 22% EUR: |  |  |  | 0
| VREDNOST DEL EUR: |  |  |  | 0